## Página1
d(cm) | 10 | 0.3 | U | 200 | 2.1 | https://www.minipa.com.br/images/Manual/ET-1002-1103-BR.pdf
l1(m) | 0.283 | 5e-05
l2(m) | 0.283 | 5e-05
AREA(M^2) | 0.080089 | 2.0011e-05
Fixei 12.3 V na outra ponta
E(kV/m) | U(V) |  | E(kV/m) | d(cm)
-0.003 | 0 |  | -10.589 | 2
-0.365 | 26 |  | -10.2 | 3
-0.59 | 43 |  | -6.955 | 4
-0.88 | 65 |  | -5.27 | 5
-1.107 | 82 |  | -4.245 | 6
-1.42 | 106 |  | -3.565 | 7
-1.69 | 126 |  | -3.105 | 8
-1.97 | 146 |  | -2.685 | 9
-2.2 | 164 |  | -2.395 | 10
-2.45 | 183 |  | -2.178 | 11
-2.785 | 208 |  | -1.954 | 12
d(cm) | 5 |  | U | 150
E(kV/m) | U(V) |  | E(kV/m) | d(cm)
-0.008 | 0 |  | -10.61 | 2
-0.633 | 21 |  | -8.18 | 3
-1.25 | 43 |  | -5.45 | 4
-1.79 | 62 |  | -4.12 | 5
-2.522 | 89 |  | -3.32 | 6
-3.075 | 108 |  | -2.745 | 7
-3.62 | 127 |  | -2.325 | 8
-4.18 | 147 |  | -2.045 | 9
-4.67 | 165 |  | -1.822 | 10
-5.4 | 185 |  | -1.615 | 11
-5.845 | 206 |  | -1.47 | 12
-6.29 | 222
|  |  | U | 100
|  |  | E(kV/m) | d(cm)
|  |  | -10.404 | 2
|  |  | -5.67 | 3
|  |  | -3.766 | 4
|  |  | -2.8 | 5
|  |  | -2.181 | 6
|  |  | -1.84 | 7
|  |  | -1.652 | 8
|  |  | -1.417 | 9
|  |  | -1.24 | 10
|  |  | -1.11 | 11
|  |  | -1.008 | 12

## Dados
E (kV/m) | eE (kV/m) | U (V) | eU (V) | E1 (kV/m) | eE1 (kV/m) | U1 (V) | eU1 (V) | E2 (kV/m) | eE2 (kV/m) | d (cm) | ed (cm) | E22 (kV/m) | eE22 (kV/m) | E23 (kV/m) | eE23 (kV/m)
-0.003 | -6e-05 | 0 | 0.05 | -0.008 | -0.00016 | 0 | 0.05 | -10.404 | -0.20808 | 2 | 0.04 | -10.61 | -0.2122 | -10.404 | -0.20808
-0.365 | -0.0073 | 26 | 0.258 | -0.633 | -0.01266 | 21 | 0.218 | -5.67 | -0.1134 | 3 | 0.06 | -8.18 | -0.1636 | -5.67 | -0.1134
-0.59 | -0.0118 | 43 | 0.394 | -1.25 | -0.025 | 43 | 0.394 | -3.766 | -0.07532 | 4 | 0.08 | -5.45 | -0.109 | -3.766 | -0.07532
-0.88 | -0.0176 | 65 | 0.57 | -1.79 | -0.0358 | 62 | 0.546 | -2.8 | -0.056 | 5 | 0.1 | -4.12 | -0.0824 | -2.8 | -0.056
-1.107 | -0.02214 | 82 | 0.706 | -2.522 | -0.05044 | 89 | 0.762 | -2.181 | -0.04362 | 6 | 0.12 | -3.32 | -0.0664 | -2.181 | -0.04362
-1.42 | -0.0284 | 106 | 0.898 | -3.075 | -0.0615 | 108 | 0.914 | -1.84 | -0.0368 | 7 | 0.14 | -2.745 | -0.0549 | -1.84 | -0.0368
-1.69 | -0.0338 | 126 | 1.058 | -3.62 | -0.0724 | 127 | 1.066 | -1.652 | -0.03304 | 8 | 0.16 | -2.325 | -0.0465 | -1.652 | -0.03304
-1.97 | -0.0394 | 146 | 1.218 | -4.18 | -0.0836 | 147 | 1.226 | -1.417 | -0.02834 | 9 | 0.18 | -2.045 | -0.0409 | -1.417 | -0.02834
-2.2 | -0.044 | 164 | 1.362 | -4.67 | -0.0934 | 165 | 1.37 | -1.24 | -0.0248 | 10 | 0.2 | -1.822 | -0.03644 | -1.24 | -0.0248
-2.45 | -0.049 | 183 | 1.514 | -5.4 | -0.108 | 185 | 1.53 | -1.11 | -0.0222 | 11 | 0.22 | -1.615 | -0.0323 | -1.11 | -0.0222
-2.785 | -0.0557 | 208 | 1.714 | -5.845 | -0.1169 | 206 | 1.698 | -1.008 | -0.02016 | 12 | 0.24 | -1.47 | -0.0294 | -1.008 | -0.02016